## C.1 工程项目招标工程量清单扉页(扉1)
|  | 四川省建筑科学研究院抗震所配电改造工程 | [8 empty] | 工程
招标工程量清单
招 标 人: |  |  |  | 四川省建筑科学研究院有限公司 |  |  | 造价咨询人:
|  |  | (单位盖章) |  |  |  |  | （单位资质专用章）
法定代表人 或其授权人: | [5 empty] | 法定代表人 或其授权人:
| (签字或盖章) | [7 empty] | (签字或盖章)
编 制 人: | [6 empty] | 复 核 人:
|  | (造价人员签字盖专用章) | [7 empty] | (造价工程师签字盖专用章)
编 制 时 间: |  |  |  |  | 2020年08月25日 | 复 核 时 间:
扉-1

## F.1.1 分部分项工程清单计价表(表-08)【安装工程】
分部分项工程量清单与计价表
工程名称： |  | 四川省建筑科学研究院抗震所配电改造工程\单项工程1【安装工程】 |  |  |  |  | 标段：四川省建筑科学研究院抗震所配电改造工程
序号 | 项目编码 |  | 项目名称 | 项目特征描述 | 计量 单位 | 工程量 |  | 金额（元）
[8 empty] | 综合单价 | 合价 | 其 中
暂估价
1 | 040205002001 |  | 电缆保护管（1*3）C-PVC 150mm | 1.名称：电缆保护管 2.型号：C-PVC 3.规格：150*5mm 4.种类：土建 5.安装形式：管枕固定、管缝隙C15素混凝土填充包封 6.排列形式：2*3根 7.其它.满足设计图纸及规范要求 | m | 66
2 | 040205002002 |  | 电缆保护管（2*3）C-PVC 150mm | 1.名称：电缆保护管 2.型号：C-PVC 3.规格：150*5mm 4.种类：土建 5.安装形式：管枕固定、管缝隙C15素混凝土填充包封 6.排列形式：2*3根 7.其它.满足设计图纸及规范要求 | m | 411
3 | 040205001003 |  | 人（手）孔井1000*800*900 | 1.材料品种：砖彻 2.规格尺寸：1000*800*900 3.盖板材质、规格：高分子 4.基础、垫层：C10素混凝土 | 座 | 4
4 | 040203007004 |  | 路面混凝土破拆及恢复 | 1.混凝土强度等级 ：c25 2.厚度：150mm | m2 | 32
5 | 040203006005 |  | 沥青混凝土路面破拆及恢复 | 1.沥青品种 2.沥青混凝土种类 3.石料粒径 4.掺和料 5.厚度 | m2 | 17.6
6 | 030413003006 |  | 打洞（孔） | 1.名称 2.规格 3.类型 4.填充（恢复）方式 5.混凝土标准 | 个 | 1
7 | 030413001007 |  | 桥架支架 | 1.名称：桥架支架 2.材质：40*4角钢热镀 3.规格：600*800 | kg | 90
8 | 030411003008 |  | 桥架400*150*2mm | 1.名称：桥架 2.型号：钢制 3.规格 400*150*1.5mm 4.材质：热镀锌 5.类型：室外 6.接地方式：跨接线 | m | 25
9 | 030408008009 |  | 防火堵洞 | 1.名称：防火堵洞 2.材质：有机 3.方式：冷堵 4.部位：柜内、保护管 | 处 | 12
10 | 030408006010 |  | 电力电缆头 3*240+1*120 | 1.名称：电缆终端头 2.型号：SY-1 3.规格：3*240+1*120 4.材质、类型：热缩式 5.安装部位：电缆终端 6.电压等级：0.6/1KV | 个 | 6
11 | 030408001011 |  | 电力电缆 3*240+1*120 | 1.名称：电力电缆 2.型号：YJV 3.规格：3*240+1*120 4.材质：交联聚乙稀 5.敷设方式、部位：桥架、排管 6.电压等级（kV）：1KV 7.地形： | m | 815
12 | 030408001012 |  | 电力电缆沟开挖 | 1.名称：电缆沟开挖 2.规格：800*900 3.类别：普通土、垃圾土 | m | 92
13 | 030404004013 |  | 低压开关柜（屏） APZ | 1.名称：低压开关柜 2.型号：GGD 3.规格：800*800*2200 4.种类：安装 5.基础型钢形式、规格：满足设计图纸及规范要求 6.接线端子材质、规格：满足设计图纸及规范要求 6.接线端子材质、规格 7.端子板外部接线材质、规格 8.小母线材质、规格 9.屏边规格 | 台 | 1
14 | 030404004014 |  | 低压开关柜（屏） 1A11 | 1.名称：低压开关柜 2.型号：GCS 3.规格：800*800*2200 4.种类：安装 5.基础型钢形式、规格：满足设计图纸及规范要求 6.接线端子材质、规格：满足设计图纸及规范要求 6.接线端子材质、规格 7.端子板外部接线材质、规格 8.小母线材质、规格 9.屏边规格 | 台 | 1
15 | 030403003015 |  | 带形母线(接地线线）60*6 | 1.名称:带形母线 2.型号：TMY 3.规格：60*6mm 4.材质：镀锡铜排 5.绝缘子类型、规格：满足规范要求及安装 7.伸缩节、连接板材质、规格：YMY-60*6*150mm 8.分相漆品种:无 | m | 1.5
16 | 030403003016 |  | 带形母线(接地线线）80*8 | 1.名称:带形母线 2.型号：TMY 3.规格：80*8mm 4.材质：镀锡铜排 5.绝缘子类型、规格：满足规范要求及安装 7.伸缩节、连接板材质、规格：YMY-80*8*200mm 8.分相漆品种:黄、绿、红、蓝 | m | 8
合 计

## F.4 总价措施项目清单计价表(表-11)【安装工程】
总价措施项目清单计价表
工程名称： |  | 四川省建筑科学研究院抗震所配电改造工程\单项工程1【安装工程】 |  |  | 标段：四川省建筑科学研究院抗震所配电改造工程
序 号 | 项目编码 |  | 项目名称 | 计算基础 | 费率 （%） | 金额 （元） | 调整费率 (%) | 调整后 金额(元) | 备注
1 | 031302001001 |  | 安全文明施工
1.1 | ① |  | 环境保护 | 分部分项工程量清单项目定额人工费+单价措施项目定额人工费 | 1.54
1.2 | ② |  | 文明施工 | 分部分项工程量清单项目定额人工费+单价措施项目定额人工费 | 3.08
1.3 | ③ |  | 安全施工 | 分部分项工程量清单项目定额人工费+单价措施项目定额人工费 | 4.84
1.4 | ④ |  | 临时设施 | 分部分项工程量清单项目定额人工费+单价措施项目定额人工费 | 7.86
2 | 031302002001 |  | 夜间施工增加
3 | 031302003001 |  | 非夜间施工增加
4 | 031302004001 |  | 二次搬运
5 | 031302005001 |  | 冬雨季施工增加
6 | 031302006001 |  | 已完工程及设备保护
7 | 031302007001 |  | 高层施工增加
8 | 031302008001 |  | 工程定位复测费
合 计

## H 规费、税金项目清单计价表(表-13)【安装工程】
规费、税金项目计价表
工程名称： | 四川省建筑科学研究院抗震所配电改造工程\单项工程1【安装工程】 |  | 标段：四川省建筑科学研究院抗震所配电改造工程
序号 | 项目名称 | 计算基础 | 计算基数 | 计算费率（％） | 金额(元)
1 | 规费 | 分部分项清单定额人工费+单价措施项目清单定额人工费
1.1 | 社会保险费 | 分部分项清单定额人工费+单价措施项目清单定额人工费
(1) | 养老保险费 | 分部分项清单定额人工费+单价措施项目清单定额人工费
(2) | 失业保险费 | 分部分项清单定额人工费+单价措施项目清单定额人工费
(3) | 医疗保险费 | 分部分项清单定额人工费+单价措施项目清单定额人工费
(4) | 工伤保险费 | 分部分项清单定额人工费+单价措施项目清单定额人工费
(5) | 生育保险费 | 分部分项清单定额人工费+单价措施项目清单定额人工费
1.2 | 住房公积金 | 分部分项清单定额人工费+单价措施项目清单定额人工费
1.3 | 工程排污费 | 按工程所在地环境保护部门收取标准，按实计入
2 | 销项增值税额 | 分部分项工程费+措施项目费+其他项目费+规费+创优质工程奖补偿奖励费-按规定不计税的工程设备金额-除税甲供材料（设备）设备费
合计